## Sheet1
				Using standard 1% Resistor table
	Percent Full Scale	25.00%
	Vref	5.7	V
	Vsupply	12	V
	Vin Min	0	V
	Vin Max	5	V
	Vout Min	4.5	V
	Vout Max	7.5	V
	Vout p2p	3
	Gain (m)	0.60
	Offset (b)	4.50	V
	R1	10000	Ohm	10k
	R2	7600	Ohm	5.9k
	Rf	1000	Ohm	1k
	Rg	2568	Ohm	4.64k

Using http://www.ti.com/lit/an/sloa097/sloa097.pdf

Standard 1% Resistor decade table
10	14.7	21.5	31.6	46.4	68.1
10.2	15	22.1	32.4	47.5	69.8
10.5	15.4	22.6	33.2	48.7	71.5
10.7	15.8	23.2	34	49.9	73.2
11	16.2	23.7	34.8	51.1	75
11.3	16.5	24.3	35.7	52.3	76.8
11.5	16.9	24.9	36.5	53.6	78.7
11.8	17.4	25.5	37.4	54.9	80.6
12.1	17.8	26.1	38.3	56.2	82.5
12.4	18.2	26.7	39.2	57.6	84.5
12.7	18.7	27.4	40.2	59	86.6
13	19.1	28	41.2	60.4	88.7
13.3	19.6	28.7	42.2	61.9	90.9
13.7	20	29.4	43.2	63.4	93.1
14	20.5	30.1	44.2	64.9	95.3
14.3	21	30.9	45.2	66.5	97.6