## Sheet1
				Using standard 1% Resistor table
	Percent Full Scale	25.00%
	Vref	4	V
	Vsupply	9	V
	Vin Min	0	V
	Vin Max	5	V
	Vout Min	3.375	V
	Vout Max	5.625	V
	Vout p2p	2.25
	Gain (m)	0.45
	Offset (b)	3.38	V
	R1	10000	Ohm	10k
	R2	5333	Ohm	5.36k
	Rf	1000	Ohm	1k
	Rg	3404	Ohm	3.4k

Using http://www.ti.com/lit/an/sloa097/sloa097.pdf

Standard 1% Resistor decade table
10	14.7	21.5	31.6	46.4	68.1
10.2	15	22.1	32.4	47.5	69.8
10.5	15.4	22.6	33.2	48.7	71.5
10.7	15.8	23.2	34	49.9	73.2
11	16.2	23.7	34.8	51.1	75
11.3	16.5	24.3	35.7	52.3	76.8
11.5	16.9	24.9	36.5	53.6	78.7
11.8	17.4	25.5	37.4	54.9	80.6
12.1	17.8	26.1	38.3	56.2	82.5
12.4	18.2	26.7	39.2	57.6	84.5
12.7	18.7	27.4	40.2	59	86.6
13	19.1	28	41.2	60.4	88.7
13.3	19.6	28.7	42.2	61.9	90.9
13.7	20	29.4	43.2	63.4	93.1
14	20.5	30.1	44.2	64.9	95.3
14.3	21	30.9	45.2	66.5	97.6