## Sheet1
Percent Full Scale	50.00%
Vref	6.2	V
Vsupply	12	V
Vin Min	0	V
Vin Max	5	V
Vout Min	3	V
Vout Max	9	V
Gain (m)	1.20
Offset (b)	3.00	V
R1	10000	Ohm
R2	24800	Ohm
Rf	1000	Ohm
Rg	1462	Ohm